## Sheet1
THIS CONVERTER DESIGNED FOR POWER LAW TERM IN WEIBULL SCALE, ln(-ln(1-p^0.08))
PASTE extracted data below |  | COPY data below
X | Y | Electric field (kV/mm) | Probability of Failure (Percent) | <-- CONFIRM CORRECT UNITS for Electric Field
310.5962 | 0.41792 | 310.5962 | 4.5531
313.061 | 0.60517 | 313.061 | 11.2831
336.9347 | 0.7162 | 336.9347 | 17.7489
338.268 | 0.8085 | 338.268 | 24.6527
354.5911 | 0.88779 | 354.5911 | 31.5925
366.1516 | 0.95911 | 366.1516 | 38.4672
388.8962 | 1.0332 | 388.8962 | 46.0149
389.6788 | 1.0965 | 389.6788 | 52.5923
396.3773 | 1.1624 | 396.3773 | 59.369
403.9557 | 1.2364 | 403.9557 | 66.623
425.8415 | 1.3157 | 425.8415 | 73.7548
437.2732 | 1.4081 | 437.2732 | 80.9418
479.5458 | 1.5218 | 479.5458 | 87.9156
515.2262 | 1.7066 | 515.2262 | 95.0606 | <-- INSPECT X-Y VALUES for accuracy of match to plot